## Spis treści
RRG.271.1.30.2018
Załącznik nr 1 do SIWZ - Szczegółowy Opis Przedmiotu Zamówienia
Wyposażenie dla warsztatu technicznego CIS w Stefkowego
Zadanie realizowane jest ze środków Europejskiego Funduszu Społecznego w ramach Regionalnego Programu Operacyjnego Województwa Podkarpackiego na lata 2014-2020, Oś priorytetowa VIII. Integracja społeczna, działania: działanie 8.1 Aktywna integracja osób zagrożonych ubóstwem lub wykluczeniem społecznym.
W ramach projektu pn.: „Nowe szanse-lepsza przyszłość”.

## Wyposażenie warsztatu
Wyposażenie warsztatu technicznego dla CIS w Stefkowej
Lp. | Pozycja budżetu | OPIS GŁÓWNYCH PARAMETRÓW I WŁAŚCIWOŚCI | Ilość | Wartość jednostkowa pozycji brutto | Wartość pozycji brutto | Opis zaoferowanego produktu (nazwa producenta/typ/model/rodzaj)
1 | poz 70 | Kosiarka bijakowa tylno-boczna, możliwość koszenia powierzchni o nachyleniu + 90° - 60°, tylno-boczna, hydrauliczna, 90 stopni w górę i 65 stopni w dół, szerokość robocza min 165cm, waga max 410 kg, kosiarka jest mocowana na 3-punktowym zawieszeniu (KAT I, II), ilość młoteczków min 27 szt., napędzana WOM 540 obr/min | 1
2 | poz 71 | Duża przyczepa do traktorka oraz samochodu : Dopuszczalna masa całkowita max. 750 kg Dopuszczalna ładowność max.480 kg Minimalne wymiary przestrzeni ładunkowej 2520 x 1320 x 380 mm Liczba osi - 2. Sprzęg 2 hamowane koła 750 kg. Urządzenie najazdowe 1000 kg. Koła 13” , koło podporowe, uchwyty do mocowania ładunku 4 szt., uchwyt koła zapasowego ( koło zapasowe) , osłona zaczepu, wkładka antykradzieżowa, kliny najazdowe, nadstawka burty, amortyzatory osi, stabilizator jazdy, uchwyt manewrowy. Homologacje + atesty + dokumenty do rejestracji | 1
3 | poz 72 | Traktor ogrodowy - silnik o pojemności min 420 cm³, min 1 cylinder, minimalna moc znamionowa (kW/min-1) 7,8 kW / 2800 min-1, rozruch elektryczny, pojemność zbiornika paliwa min 3,8 L, rodzaj paliwa benzyna bezołowiowa, rodzaj oleju SAE30 (10W30), przekładnia napędowa Hydrostat lub równoważna, ilość biegów napędu minimum 1 w przód i 1 w tył | 1
4 | poz 76 | Pług posiada jednoczęściową odkładnicę o wysokości min. 60 cm z możliwością hydraulicznego ustawienia kierunku odśnieżania lewo/prawo. Konstrukcja dodatkowo wzmocniona żebrami w min 2 miejscach, co zwiększa jego odporność na uszkodzenia. Sprężynowo uchylana odkładnica pozwala na omijanie większości przeszkód na chodnikach i alejkach. min 3-punktowy zaczep umożliwia montaż na większości mniejszych komunalnych ciągników, - szerokość robocza - min 170 cm, wysokość robocza - min 60cm, na sprężynach, zapotrzebowanie na moc od 16 KM, przy skręcie 30°- szerokość min 149 cm . | 1
5 | poz 76 | Kosiarka spalinowa z napędem, silnik o pojemności min 159 cm³, minimalna moc nominalna (kW/rpm) 2,5 kW / 2800 rpm, rozruch ręczny, szerokość koszenia min 46 cm, wysokość koszenia min 28 mm max 92 mm. | 2
6 | poz 76 | Kosa o dużej mocy doskonała do wykaszania tzw. twardej trawy. min 4-punktowy system antywibracyjny, przełącznik wielofunkcyjny, uchwyt oburęczny, praktyczna regulacja uchwytu, silnik 2-MIX lub równoważny, szelki uniwersalne, minimalna moc kW/KM 1,7/2,3 Standardowe narzędzie tnące głowica żyłkowa, pojemność skokowa min cm³ 37,7, ciężar max 8,5 kg, średnica cięcia mm 480, zawartość zbiornika l 0,75, długość całkowita max cm 179. | 2
7 | poz 76 | Lekkie nożyce do żywopłotu przeznaczone do pielęgnacji żywopłotów w przydomowych ogrodach. Doskonale nadają się do trymowania niskich i średnich żywopłotów i krzewów ozdobnych. Specjalna geometria noża zapewnia czyste i precyzyjne cięcia. Moc minimalna kW/KM 0,75/1, pojemność skokowa min 27,2 cm³, ciężar max. kg 5. Długość listwy tnącej min cm 60. | 1
8 | poz 76 | Pilarka moc min. 2,0 kW / 2,7 KM silnik 2-MIX z błyskawicznym napinaczem łańcucha | 1
9 | poz 76 | Kombizestaw: Lekki, poręczny silnik spalinowy z uchwytem obwiedniowym do wszechstronnych zastosowań. Z ułatwioną procedurą uruchamiania. Łatwy transport i przechowywanie. Praktyczne szybkozłącze umożliwiające błyskawiczną wymianę narzędzi. Kombinożyce optymalne dla wymagających prac przy przycinaniu wysokich żywopłotów oraz prac w niewielkiej odległości od podłoża. Uniwersalna przekładnia z regulacją stopniową, pozycja transportowa. Kombinarzędzie dmuchawa do KombiSystemu. Niewielki ciężar i duża moc dmuchawy umożliwiają szybkie i łatwe oczyszczanie dróg i innych powierzchni z liści, ściętej trawy i śniegu. Moc dmuchawy zwiększa się w zależności od mocy zastosowanego silnika. Ciężar: 1,8 kg. Długość 89 cm. Do wszystkich silników z uchwytem obwiedniowym (R) i plecakowych, dwuczęściowych kos mechanicznych, kombinarzędzie podkrzesywarka do kombisystemu. KombiNarzędzie podkrzesywarka ułatwia np. pielęgnację drzew owocowych. Umożliwia bezpieczną pracę z poziomu ziemi. Ciężar: 1,8 kg. Długość całkowita: 126 cm. Do wszystkich silników. | 1
10 | poz 76 | Stół warsztatowy - parametry minimalne, konstrukcja stalowa, wymiary produktu: 140 x 116 x 56 cm (wysokość x szerokość x głębokość), wymiar szuflady: 6 x 106 x 39 cm (wysokość x szerokość x głębokość),wymiar blatu: 115 x 54 cm (szerokość x długość), panel tylny: 115 x 55 cm (szerokość x wysokość), górna półka: 116 x 22 cm (szerokość x długość), grubość blatu: 6,5 mm, grubość tylnej ścianki: 4 mm | 2
11 | poz 76 | Regał z półkami do warsztatu, - parametry minimalne, wymiary: 180 x 90 x 40 cm (wys x szer x gł), liczba półek 5, materiał blatu Płyta MDF, materiał konstrukcji blacha ocynkowana - grubość 1,2 mm, max obciążenie 875 kg. Regały pozwolą na ergonomiczne zorganizowanie warsztatu technicznego. | 1
12 | poz 76 | Wózek z narzędziami- szafka serwisowa z narzędziami -profesjonalny wózek warsztatowy z szufladami oraz profesjonalnym zestawem narzędzi min 177 sztuk. Minimum 6 szuflad na prowadnicach kulkowych - 1 bardzo głęboka, 2 głębokie, 3 niskie. Profile z podwójnej blachy stalowej dla zwiększenia sztywności konstrukcji i zwiększenia nośności szafki, Zabezpieczenia boków w postaci gumowych amortyzatorów uderzenia aby zapobiec uszkodzeniom w razie kontaktu z karoserią samochodu, Łożyskowane koła i prowadnice szuflad dla większej wygody, Zamknięcia szuflad i centralny zamek, Wygodna rączka do przemieszczania szafki, 2 duże koła z blokadami dla unieruchomienia szafki, Blat z profilowanego antypoślizgowego i olejoodpornego tworzywa sztucznego (Polipropylen), Uniwersalna perforacja dla dodatkowego wyposażenia. Wytrzymałość na obciążenie min. 450 kg. Minimalne parametry techniczne: Wysokość: 958 mm, Długość: 766 mm, Głębokość: 465 mm, Ilość szuflad: 6 sztuk, Masa własna (bez narzędzi): 60 kg, Nośność: 450 kg. Nasadki wykonane ze stali CrV 50BV30, Akcesoria ze stali CrV 6140, Bity wykonane ze stali S2 | 1
13 | poz 76 | Kompresor - sprężarka z przekładnią pasową, do wymagających zastosowań. Napęd pasowy zapewnia niską prędkość obrotową i cichą pracę. Sprężarka tłokowa smarowana olejem. Zasilanie jednofazowym prądem przemiennym. Filtroreduktor z manometrem umożliwia regulację ciśnienia roboczego odpowiednio do zastosowania. Łatwe uruchamianie na zimno dzięki wyłącznikowi ciśnieniowemu z zaworem odciążającym. Dodatkowy manometr wskazujący ciśnienie w zbiorniku. Zabezpieczenie przed przeciążeniem: chroni silnik przed przegrzaniem. Nakładki gumowe zapewniają dobrą stabilność. Duże gumowe koła zapewniają wygodny transport. Pojemność zbiornika min 90 litrów,minimalna moc silnika 2,2 kW, ciśnienie maksymalne 10 bar, wydajność 220 l/min. | 1
14 | poz 76 | Odkurzacz profesjonalny z wytrząsaniem elektromagnetycznym. Półautomatyczne czyszczenie filtra podczas przerw w pracy. Odkurzacz do pracy na sucho/mokro dopuszczony do zastosowań przemysłowych. Gniazdo do podłączenia elektronarzędzia umożliwiające korzystanie z automatycznego wyłącznika odkurzacza - bardzo ważne przy pracy z młotem lub wiertarka. Automatyczny wyłącznik przy odkurzaniu na mokro, aktywowany po osiągnięciu maksymalnego napełnienia. Dwa poliestrowe filtry kasetowe o dużej powierzchni filtracji stanowią gwarancję stałej wysokiej mocy ssącej. Automatyka opóźniająca wyłączenie silnika w celu całkowitego opróżnienia węża ssącego. Maks. przepływ powietrza 3.660 l/min, podciśnienie 248/3,6 hPa (mbar), powierzchnia filtra 8.600/1.333 cm², maks. pobór mocy 1.400 W, pojemność zbiornika min 25 L. | 1
15 | poz 76 | Wyrzynarka-parmetry minimalne, uchwyt pałąkowy z antypoślizgową powłoką typu softgrip, bez narzędziowa wymiana brzeszczotu, regulacja częstotliwości skoków odpowiednio do rodzaju obrabianego materiału, możliwość odsysania pyłu po podłączeniu odkurzacza uniwersalnego, dobra widoczność miejsca cięcia dzięki funkcji przedmuchu powietrzem. Moc pobierana min 450 W, prędkość brzeszczotu 600 - 3000 skok/min, długość skoku 18 mm. Głębokość cięcia w aluminium 18 mm. Głębokość cięcia w drewnie 65 mm. Głębokość cięcia w stali zwykłej 6 mm. | 1
16 | poz 76 | Wiertarko wkrętarka akumulatorowa udarowa w walizce z tworzywa sztucznego. Funkcja udaru do wiercenia w murze. Zintegrowanie światło robocze LED z funkcją opóźnionego wyłączania zapewnia optymalne rozjaśnienie obszaru roboczego. Z praktycznym zaczepem do paska i pojemnikiem na końcówki wkrętakowe, do zamocowania z prawej lub lewej strony. Akumulatory ze wskaźnikiem stanu naładowania Elektronika która chroni ogniwa akumulatorów przed nadmiernym rozładowaniem, przeładowaniem i zbyt wysoką temperaturą. Pozwala zachować pełną żywotność baterii. Rodzaj akumulatora Li-Ion, napięcie akumulatora min 18 V, pojemność akumulatora min 2 Ah, maksymalny moment obrotowy przy wkręcaniu miękkim 25 Nm, maksymalny moment obrotowy przy wkręcaniu twardym 50 Nm, regulowany moment obrotowy 1.5 - 6 Nm, średnica wiertła do muru 10 mm, średnica wiercenia w stali 10 mm, średnica wiertła do drewna miękkiego 20 mm. | 1
17 | poz 76 | Szlifierka kątowa wytrzymała, uniwersalna, ekonomiczna, ergonomiczna do różnorodnych zastosowań, osłona z mocowaniem uniemożliwiającym obrócenie, zabezpieczenie przed ponownym uruchomieniem po przerwie w dopływie prądu. Szczotki powodujące automatyczne wyłączenie w przypadku nadmiernego zużycia chronią silnik. Średnica tarczy szlifierskiej: min 115 mm, moc znamionowa:750 W, prędkość obrotowa na biegu jałowym:11000 /min, moment obrotowy: 1.7 Nm. | 1
18 | poz 76 | Multimłotek min 1100 W z regulacją obrotów, zestaw wierteł/dłut SDS-plus (10-częściowy), szybkomocujący uchwyt wiertarski, do wiercenia na 2 biegach z udarem i bez udaru oraz do podkuwania, pełno okresowa elektronika umożliwia regulację obrotów odpowiednio do rodzaju obrabianego materiału i zapewnia ich utrzymanie na stałym poziomie pod obciążeniem. Pokrętło do regulacji prędkości obrotowej i udarowej Dwubiegowa przekładnia napędu: dwie prędkości wiercenia do efektywnego wiercenia w drewnie i metalu, silnik z opatentowanym zabezpieczeniem przeciwpyłowym gwarantuje długą żywotność, wysokowydajny mechanizm udarowy precyzyjnie ułożyskowany w obudowie ze stopu aluminiowego: trwały i solidny Maks. energia pojedynczego udaru (wg EPTA) 3,4J Maksymalna liczba udarów 4500 /min Moc znamionowa 1100 W Ø wiertła do wiercenia w betonie 28 mm Ø wiertła do muru z koronkami wiertarskimi 68 mm Średnica wiercenia w stali 13 mm Ø wiertła do drewna miękkiego 35 mm Prędkość obrotowa na biegu jałowym 0 - 900 / 0 - 2100 /min Prędkość obrotowa pod obciążeniem 900 / 2100 /min | 1
19 | poz 76 | Szlifierka kątowa duża, silnik z zabezpieczeniem przeciwpyłowym , zintegrowany system tłumienia drgań oraz rękojeść pomocnicza tłumiąca drgania redukują szkodliwe dla zdrowia wibracje, obrotowa rękojeść główna, wyłącznik czuwakowy, możliwość zmiany położenia osłony bez użycia narzędzi, mocowanie uniemożliwiające obrócenie. Parametry minimalne - średnica tarczy szlifierskiej 180 mm, moment obrotowy 11 Nm, gwint wrzeciona M 14, ciężar bez kabla 5.7 kg | 1
20 | poz 76 | Agregat prądotwórczy - parametry minimalne, moc maksymalna równa 3 kW umożliwia zasilanie większości elektronarzędzi tj. pilarki tarczowe, wiertarki, szlifierki. Typ agregat jednofazowy 230V, waga 42,0 kg, moc max. 3,0 kW, moc nominalna 2,7 kW, gniazda AC 2 x 230 V 16A. | 1
21 | poz 76 | Rusztowanie aluminiowe . Podesty wykonane z antypoślizgowej płyty. Możliwość używania na schodach na schodach. Opcjonalnie możliwość zamontowania samoblokujących się kółek i składanej ramy. Minimalne wymiary - wysokość robocza 3m, wysokość rusztowania 2 m, waga rusztowania 24 kg, podest ze sklejki antypoślizgowej o wymiarach 0,5 m x 1,5 m. | 2
SUMA